## QA回复主表
编号 | 模块 | 东软澄清问题 | 按BYD量产工程补齐回复 | 东软可据此开展的配置工作 | 仍需我方提供/确认 | BYD工程依据
3 | CAN | 如有路由需求，请提供路由表 | BYD工程没有配置CAN网关路由：PduR GwTp/GwIf/gwIfTx为空，Gateway Routing Path为0。实际存在的是普通通信路由：Com->PduR->CanIf、Dcm->PduR->CanTp->CanIf、XCP->CanIf。CAN控制器为2路MCAN：CANNODE_0和CANNODE_1，支持CANFD；默认波特率配置为500k/2M，另有1000k/5M配置。诊断在CANNODE_0，XCP在CANNODE_1。 | 按无网关路由配置PduR；保留Com/DCM/XCP到CanIf的正常路由；按DBC/CanIf/PduR配置Tx/Rx PDU。 | 提供新项目DBC/通信矩阵；若新项目需要跨网段转发，需单独新增Gateway路由表，不能沿用BYD。 | PduR_PBcfg.c；Can_PBcfg.c；CanIf_Cfg.h
4 | XCP | 缺少标定相关需求 | BYD工程启用XCP over CAN，未启用Ethernet/FlexRay/CDD传输。XCP_ON_CAN=STD_ON；CAL/PAG=STD_ON；DAQ=STD_ON；STIM=STD_OFF；Flash Programming=STD_OFF；MAX_CTO/MAX_DTO为64；Rx PDU为XCP_RX_0x332，Tx PDU为XCP_TX_0x778，位于CANNODE_1。Xcp_MainFunction调度在BSW_10ms，RE_XCP_SWC_func调度在ASW_100ms。 | 可按BYD建立XCP on CAN配置、PDU映射、10ms MainFunction和A2L生成链路；不配置STIM和XCP刷写。 | 需要我方提供测量变量/标定变量清单、地址映射、访问权限、A2L生成规则；若首版不启用XCP，应在里程碑中明确延后。 | Xcp_Cfg.h；XcpOnCan_Cfg.c；CanIf_Cfg.h；OsTask_BSW_10ms.c；OsTask_ASW_100ms.c
5 | OS | OS配置依赖中断列表，需要提供中断信息及对应中断核大小 | BYD为单核RTA-OS SC1，OSIPL=16，HighestIPL/MaxIPL=17。Cat1中断3个：DataAbort、PrefetchAbort、UndefInstruction，优先级17，Stack_budget 512。Cat2中断14个：Eth 4个优先级1；Spi_IrqUnit0TxRx优先级1；Gpt_Ch1Isr优先级2；Can_0/Can_1优先级5；Mailbox/eDMA/FPU相关优先级15；Gpt_Ch0Isr优先级16。Cat2 Stack_budget在BYD配置摘要中为空，默认Cat2Stack也未定义。 | 按BYD中断源、向量、优先级建立OS ISR配置；Cat2 ISR栈预算需由东软工具或实测补齐，不能假填。 | 如新硬件删减Eth或改变CAN/SPI/GPT/eDMA中断，需要我方确认；Cat2栈大小建议阶段1先按工具推荐值配置，阶段2用stack meter校准。 | bswpf/rtaos/gen/Configuration Summary.txt
6 | OS | OS task部署中缺少TaskStackSize、Task类型、OsTask_ECU_Startup是否初始化Task | BYD共有10个Task，均为Basic Task/BCC2，无Extended Task、无Event，Activation=10。任务优先级：ASW_100ms=5，Trigger66ms=6，ASW_10ms=10，BSW_SwcRequest=15，ASW_20ms=20，BSW_10ms=30，MmWaveCtrl=50，DPM=55，ECU_Startup=60，TriggerWave=70。TaskStackSize在配置摘要中为空，DefTaskStack未定义。ECU_Startup是初始化Task，调用FmSchedulerRunnable_init、EcuM_StartupTwo、BswM_MainFunction、DiaSchedulerRunnable_init、ReadCUDA2Asw_fun后TerminateTask。 | 建立10个Basic Task、优先级、Activation、ScheduleTable触发关系；ECU_Startup作为启动初始化任务；RTE周期任务按10ms ScheduleTable激活。 | TaskStackSize需要基于BYD Stack Usage或新工程工具测量补齐；mmWave任务是否在阶段1实际启用MmwDemo_initTask需我方确认。 | Configuration Summary.txt；integration/ECU_Startup.c；gen_rte/OsTask_*.c；rte/OsTask_MMW.c
7 | RTE | ASW无ARXML，RTE支持ASW手写接入；但计划中写生成RTE骨架、SchM、ASW Stub有冲突，需确认是否提供arxml | BYD工程实际存在生成RTE，不是完全无RTE。已有gen_rte目录，包含Rte.c/Rte.h、SchM_*.h、Rte_BSWMD.arxml、Rte_McSupportData.arxml、osNeeds.arxml、OsTask_ASW_10ms/20ms/100ms、OsTask_BSW_10ms等。ASW存在手写接口和RTE接口共存：周期任务由生成RTE调度，mmWave/RF链路通过手写OsTask_MMW.c、CDD Mailbox/eDMA、共享内存与ASW函数对接。 | 首版按BYD方式生成RTE/SchM/BSWMD/osNeeds；ASW可先用Stub或手写函数接入，不要求我方完整提供ASW ARXML；RTE资源和Runnable映射按BYD周期任务建立。 | 提供BYD gen_rte基线包和我方ASW接口清单；新项目最终是否要求完整ASW SWC ARXML需单独决策。 | coem/BYD_UKE/gen_rte；rte/OsTask_MMW.c
8 | MCAL | Mcal配置需求缺少详细输入，如HIS文档、SPI主从模式、通道速率、DIO端口名等，当前输入无法指导配置 | BYD工程MCAL实际包含Adc、Can、Cdd_Dma、Cdd_Ipc、Dio、Fls、Gpt、Mcu、Port、Spi。CAN为2路MCAN，CANFD默认500k/2M并有1000k/5M配置。SPI用于LP87745 PMIC/外部看门狗，LP87745使用SpiChannel_0和SpiSequence_0，调用Spi_SetupEB/Spi_SyncTransmit。外部Flash经QSPI/Fls，Port配置MSS_QSPI_CLK/CS/D0-D3，Fls回调Fee_JobEndNotification/Fee_JobErrorNotification。mmWave/RF主链路依赖Cdd_Dma、Cdd_Ipc/Mailbox和共享内存，不依赖SPI控制MMIC。 | 按BYD MCAL模块清单和端口/通道配置建工程；SPI按PMIC/SBC用途配置；QSPI/Fls/Fee按外部Flash用途配置；Cdd_Dma/Cdd_Ipc作为mmWave数据链路和核间通信基础。 | 供应商若重新配置MCAL，需要PortList、IO Map、CAN DBC、外设芯片型号和已有MCAL配置包；不提供完整原理图也可开展，但端口、电源/复位/片选/中断映射必须明确。 | gen_mcal/src/include；LP87745.c；Fls_PBcfg.c；Port_PBcfg_awr2e44p.c
9 | DCM | System DID和支持服务理解差异，需澄清0x22和0x2E支持范围 | BYD DCM不是只支持少量System DID。Dcm_Lcfg_DspUds中配置了多个客户DID/Bosch DID/F18x/F19x等；读服务0x22和写服务0x2E均存在，具体DID访问方向由ExtendedConfiguration区分Read/Write/ReadWrite。会话包含Default 0x01、Programming 0x02、Extended 0x03、Weifu 0x06、Bosch 0x60；安全等级包含L1、L31、L32。 | 按BYD导出的DID清单配置0x22/0x2E、回调函数、会话和安全等级；不要仅按截图中的System DID范围配置。 | 需要我方确认新OEM保留哪些BYD DID、哪些改为九识/OEM DID；同时提供DID长度、默认值、NvM关联和NRC规则。 | Dcm_Cfg_DspUds.h；Dcm_Lcfg_DspUds.h/c；Dcm_Coem_EcucValues.arxml
10 | DCM | 各诊断服务ID支持会话和安全解锁等级需参考，需明确0x2F等服务不同会话和安全等级 | BYD服务表至少包含0x10、0x11、0x19、0x27、0x28、0x3E、0x85以及无子服务的DID/Routine/Clear等服务项；安全访问实现L1/L31/L32的GetSeed/CompareKey/AttemptCounter接口。写DID和部分例程有PreconditionCheck。0x2F是否支持需按BYD Dcm配置实际导出确认，不能默认认为支持。 | 先按BYD服务表建立服务/子服务、会话、安全等级和ModeRule；对未在BYD配置表中出现的服务不要默认开启。 | 需要导出完整Service Matrix：SID/SubFunction、Session、Security、Addressing、ModeRule、NRC、回调函数；尤其确认0x2F在新项目是否必需。 | Dcm_PBcfg.c；Dcm_Lcfg_DslDsd.h；Dcm_Lcfg_DspUds.h/c
11 | DCM | 需要诊断坐标和诊断通信坐标文档 | BYD工程中诊断通信链路为DoCAN：CanIf Rx功能寻址/物理寻址在CANNODE_0，Tx物理响应在CANNODE_0；CanTp和Dcm_MainFunction已在BSW_10ms调度。诊断坐标不能只靠代码推断，需要从DBC/诊断调查表导出。 | 可先按BYD DoCAN链路配置Dcm/CanTp/CanIf/PduR；诊断DID/Routine/DTC坐标按导出表配置。 | 提供诊断通信坐标表：Req/Resp CAN ID、功能/物理寻址、P2/P2*、N_As/N_Ar/N_Bs/N_Cr、DID/DTC/Routine矩阵。 | CanIf_Cfg.h；PduR_PBcfg.c；CanTp配置；Dcm配置
12 | NvM | 缺少完整NvM BlockList，当前只有一张jpg截图，无法配置；根据截图是否需要104个NvM Block | BYD不是104个NvM Block。NvM_Cfg.h中NVM_CFG_NR_BLOCKS=105，Block ID为0..104，其中0为NvM_MultiBlock，1为NvM_ConfigId。Fee物理Block属性表为103项；这两个数量不是同一个概念。存储内容包括DID/车辆配置、DEM事件、EDR、复位/PMIC/OS错误、安全访问、刷写状态等。 | 按105个NvM Block ID配置NvM；按Fee物理Block属性配置Fee；不能用截图替代表格。 | 已在本补齐包生成NvM_BlockList sheet；新项目如裁剪DID/DEM/EDR，需要同步裁剪NvM和Fee。 | NvM_Cfg.h；rba_FeeFs1x_Prv_Cfg.c/h
13 | WdgM | 缺少WdgM具体应用监视需求 | BYD使用WdgM Alive Supervision，不配置Deadline Supervision。1个Supervised Entity、1个Checkpoint：Alive_Supervision_Entity1。Mode0期望Alive=10/参考周期10/容差2/MinMargin0/MaxMargin2；Mode1期望Alive=9/参考周期10/容差0/MinMargin1/MaxMargin1。WdgM_MainFunction在BSW_10ms；RE_ASW_WDG_Alive_Supervision_Entity1_func在ASW_10ms调用CheckpointReached。外部看门狗通过LP87745 CDD+SPI+GPT触发。 | 按Alive Supervision配置WdgM，不配置Deadline；建立1个SE/1个CP；外部看门狗按LP87745驱动和WdgIf触发策略集成。 | 若新项目要监控更多任务，可在BYD基线外扩展SE/CP；但这属于新增需求，不是BYD已有实现。 | WdgM_Cfg.h/c；ASW_WDG.c；FUSA_WDGDrv.c；LP87745.c
14 | CanTSyn | 不需要StbM作为CanTSyn从节点前提下，时间同步链路方案是什么 | 该前提与BYD工程不一致。BYD使用CanTSyn + StbM，StbM有3个TimeBase：Pub=0 Slave，Pri=1 Master，Pri_slave=2 Slave。CanTSyn同时启用Master和Slave，CRC开启，硬件时间戳关闭；1个Master PDU用于Pri_RR_master，2个Slave PDU用于Pri_RL_slave和Pub_RX_Slave。CanTSyn_MainFunction、StbM_MainFunction均在BSW_10ms调度。 | 按BYD保留StbM，CanTSyn同步到StbM TimeBase；如果新项目只做Slave，也仍建议保留StbM作为上层统一取时接口。 | 需要确认新项目雷达位置/主从角色、时间同步CAN ID、周期、Domain ID、CRC规则。 | CanTSyn_Cfg.h/c；CanTSyn_PBcfg.c；StbM_Cfg.h/c；net_TimeConv.c
15 | Fee | 缺少Fee扇区相关配置要求 | BYD Fee使用rba_FeeFs1x，1个Fee device，外部Flash由Fls/QSPI访问。Fee物理扇区两块：0x00350000-0x0038FFFF、0x00390000-0x003CFFFF；Fee BlockProperties表103项；Redundant Block只有NvMBlockDescriptor_ECUConfiguration。Fls配置JobEnd/JobError回调到Fee。 | 按两扇区Fee布局配置Fee/Fls/NvM映射，保留冗余块策略；与NvM 105个Block ID对应关系需按BYD导出。 | 需要确认新项目外部Flash分区是否沿用BYD Memory Map；若Bootloader/HSM占用变化，Fee扇区地址必须重算。 | rba_FeeFs1x_Prv_Cfg.h/c；Fee_Cfg.h；Fls_PBcfg.c

## OS任务部署
Task | 类型 | 优先级 | Activation | 周期/触发 | 主要内容 | StackSize状态 | BYD依据
OsTask_ASW_100ms | Basic Task / BCC2 | 5 | 10 | ScheduleTable offset 0，每100ms | RE_Base_SWC_func；CORE0_100ms；WdgM状态；XCP SWC；CDD_CORE0 | 配置摘要为空，需实测/工具补齐 | Configuration Summary；OsTask_ASW_100ms.c
OsTask_Trigger66ms | Basic Task / BCC2 | 6 | 10 | Mailbox回调触发 | mmWave 66ms主处理：ProfileReload、Algo_ProcessSignal、Perception、RTE Com Tx | 配置摘要为空，需实测/工具补齐 | rte/OsTask_MMW.c
OsTask_ASW_10ms | Basic Task / BCC2 | 10 | 10 | ScheduleTable 10ms | COM SWC；ASW WDG Alive；ASW NvM；CORE0_10ms | 配置摘要为空，需实测/工具补齐 | OsTask_ASW_10ms.c
OsTask_BSW_SwcRequest | Basic Task / BCC2 | 15 | 10 | RTE/BSW请求 | RTE生成的BSW请求处理任务 | 配置摘要为空，需实测/工具补齐 | Configuration Summary；gen_rte
OsTask_ASW_20ms | Basic Task / BCC2 | 20 | 10 | ScheduleTable 20ms | EDR、mmWave monitoring、PMIC test、Rx mapping、FiM、自检、20ms ASW | 配置摘要为空，需实测/工具补齐 | OsTask_ASW_20ms.c；rte/OsTask_MMW.c
OsTask_BSW_10ms | Basic Task / BCC2 | 30 | 10 | ScheduleTable 10ms | EcuM、ComM、WdgM、BswM、Dem、Can、Com、CanTp、Dcm、CanSM、Xcp、CanTSyn、StbM | 配置摘要为空，需实测/工具补齐 | OsTask_BSW_10ms.c
OsTask_MmWaveCtrl | Basic Task / BCC2 | 50 | 10 | 手写mmWave控制任务 | BYD中MmwDemo_initTask调用被注释，需新项目确认启用方式 | 配置摘要为空，需实测/工具补齐 | rte/OsTask_MMW.c
OsTask_DPM | Basic Task / BCC2 | 55 | 10 | 手写DPM任务 | MmwDemo_mmWaveCtrlTask | 配置摘要为空，需实测/工具补齐 | rte/OsTask_MMW.c
OsTask_ECU_Startup | Basic Task / BCC2 | 60 | 10 | 启动初始化 | FmScheduler init、EcuM_StartupTwo、BswM、DiaScheduler init、ReadCUDA2Asw | 配置摘要为空，需实测/工具补齐 | integration/ECU_Startup.c
OsTask_TriggerWave | Basic Task / BCC2 | 70 | 10 | 手写触发任务 | RE_ASWIN_DivWave_TimeDivWave | 配置摘要为空，需实测/工具补齐 | rte/OsTask_MMW.c

## OS中断资源
类型 | 名称 | 优先级 | Vector | Stack Budget | 用途/备注 | BYD依据
Cat1 | OsTrap_DataAbort | 17 | CPU Data abort | 512 | 异常Trap | Configuration Summary
Cat1 | OsTrap_PrefetchAbort | 17 | CPU Prefetch abort | 512 | 异常Trap | Configuration Summary
Cat1 | OsTrap_UndefInstruction | 17 | CPU Undefined instruction | 512 | 异常Trap | Configuration Summary
Cat2 | Eth_MiscIrqHdlr_0 | 1 | CPU0 MSS_CPSW_MISC_INT |  | 以太网中断，若新项目不用ETH可裁剪 | Configuration Summary
Cat2 | Eth_RxIrqHdlr_0 | 1 | CPU0 MSS_CPSW_TH_INT |  | 以太网Rx | Configuration Summary
Cat2 | Eth_RxThreshIrqHdlr_0 | 1 | CPU0 MSS_CPSW_TH_TRSH_INT |  | 以太网Rx阈值 | Configuration Summary
Cat2 | Eth_TxIrqHdlr_0 | 1 | CPU0 MSS_CPSW_FH_INT |  | 以太网Tx | Configuration Summary
Cat2 | Spi_IrqUnit0TxRx | 1 | CPU0 MSS_SPIA_INT0 |  | SPI Unit0 Tx/Rx，用于LP87745 PMIC/SBC链路 | Configuration Summary；LP87745.c
Cat2 | Gpt_Ch1Isr | 2 | CPU0 MSS_RTIA_INT1 |  | GPT Ch1 | Configuration Summary
Cat2 | Can_0_Int0ISR | 5 | CPU0 MSS_MCANA_INT0 |  | CAN0中断 | Configuration Summary
Cat2 | Can_1_Int0ISR | 5 | CPU0 MSS_MCANB_INT0 |  | CAN1中断 | Configuration Summary
Cat2 | Cdd_MailBox2FullIsr | 15 | CPU0 MSS_CR5A_MBOX_READ_REQ |  | Mailbox/IPC，与协处理核交互 | Configuration Summary；OsTask_MMW.c
Cat2 | DSS_TPCC_B_func | 15 | CPU0 DSS_TPCC_B_INTAGG |  | DSS eDMA/TPCC中断 | Configuration Summary
Cat2 | MSS_TPCC_A_func | 15 | CPU0 MSS_TPCC_A_INTAGG |  | MSS eDMA/TPCC中断 | Configuration Summary
Cat2 | OsIsr_CR5A_FPU | 15 | CPU0 MSS_CR5A_FPU_INT |  | FPU中断 | Configuration Summary
Cat2 | RSS_TPCC_A_func | 15 | CPU0 RCSS_TPCC_A_INTAGG |  | RSS eDMA/TPCC中断 | Configuration Summary
Cat2 | Gpt_Ch0Isr | 16 | CPU0 MSS_RTIA_INT0 |  | GPT Ch0，系统Tick相关 | Configuration Summary

## MCAL_CDD输入
模块 | BYD实际配置/用途 | 对东软配置输入 | 注意事项 | BYD依据
Mcu/Port/Dio | AWR2E44P平台；Port含MSS_QSPI_CLK/CS/D0-D3等；Dio用于外设控制/PMIC相关IO | 按PortList/IO Map配置所有复用、方向、初值、上下拉 | 未给原理图时，PortList必须覆盖管脚、信号名、方向、电平约束 | Mcu_PBcfg_awr2e44p.c；Port_PBcfg_awr2e44p.c；Dio_Lcfg.c
Can | 2路MCAN；CANFD；默认500k/2M，备选1000k/5M；CAN0诊断/NM/部分COM，CAN1 XCP/ADAS链路 | 配置CanController、Baudrate、HRH/HTH、CanIf PDU映射 | 新项目DBC决定最终PDU和ID | Can_PBcfg.c；CanIf_Cfg.h
Spi | SPIA Unit0；LP87745使用SpiChannel_0/SpiSequence_0；同步传输Spi_SyncTransmit | 配置SPI主机、通道、序列、Job、CS、速率需按LP87745规格确认 | SPI不用于mmWave/MMIC控制；主要用于PMIC/SBC/外部看门狗 | Spi_PBCfg.c；LP87745.c
Fls/QSPI | 外部NOR Flash经QSPI；W25Q32JV相关设备头；Fls回调Fee | 配置QSPI Port、Fls设备、擦写粒度、Job通知 | Memory Map/Boot分区变化会影响Fee地址 | Fls_Cfg.h；Fls_PBcfg.c；Fls_NOR_Device_W25Q32JV.h
Fee/NvM | Fee两扇区0x00350000-0x0038FFFF、0x00390000-0x003CFFFF；NvM 105 Blocks | 按NvM_BlockList和Fee_Fls sheet配置 | 不要把Fee物理Block数与NvM Block ID数混用 | NvM_Cfg.h；rba_FeeFs1x_Prv_Cfg.h/c
Gpt | Gpt_Ch0/Gpt_Ch1两个OS ISR，外部看门狗触发也依赖GPT通知 | 配置GPT通道、中断和Wdg触发周期 | 与WdgIf/WdgM触发周期一致 | Configuration Summary；FUSA_WDGDrv.c
Cdd_Dma | mmWave数据链路依赖eDMA/TPCC中断和共享内存 | 配置DMA通道/中断/内存段，给ASW/RF移植使用 | DMA buffer需关注cache一致性和对齐 | Cdd_Dma_PBCfg.c；OsTask_MMW.c
Cdd_Ipc/Mailbox | Mailbox回调Cdd_CallbackNotify1触发Trigger66ms，接收DSS/CM4状态0x10/0x11/0x12 | 配置Mailbox endpoint、中断和共享内存协议 | 这是mmWave/RF主链路阶段1必须交付项 | Cdd_Ipc_PBCfg.c；OsTask_MMW.c
CDD LP87745/TCAN1043 | LP87745负责PMIC/SBC/外部Wdg；TCAN1043收发器控制依赖LP87745睡眠控制 | 提供CDD源码集成接口和初始化顺序 | 东软负责AUTOSAR侧集成，我方可提供/维护CDD实现 | bswpf/cdd/LP87745；bswpf/cdd/TCAN1043

## NvM_BlockList
Block ID | Block 名称 | 长度(Byte) | 分类/用途 | BYD配置依据
0 | NvM_MultiBlock | 1 | NvM系统保留 | NvM_Cfg.h
1 | NvM_ConfigId | 2 | NvM系统保留 | NvM_Cfg.h
2 | NvMBlock_LogisticData | 128 | 应用/系统持久化数据 | NvM_Cfg.h
3 | NVM_OS_ErrorlogOsErrorHook | 370 | 复位/PMIC/OS错误日志 | NvM_Cfg.h
4 | NVM_OS_ErrorlogOsShutdown | 44 | 复位/PMIC/OS错误日志 | NvM_Cfg.h
5 | NVM_OS_ErrorlogOsWdgReset | 6 | 复位/PMIC/OS错误日志 | NvM_Cfg.h
6 | NVM_OS_ErrorlogActiveReset | 5 | 复位/PMIC/OS错误日志 | NvM_Cfg.h
7 | NVM_PMIC_DTC_ERROR | 40 | 复位/PMIC/OS错误日志 | NvM_Cfg.h
8 | CustDID_APPVersion | 6 | 诊断DID/车辆配置数据 | NvM_Cfg.h
9 | CustDID_DisBetFrontandRear | 2 | 诊断DID/车辆配置数据 | NvM_Cfg.h
10 | CustDID_DisBetLeftandRight_0x126A | 2 | 诊断DID/车辆配置数据 | NvM_Cfg.h
11 | CustDID_ECUHWVersionNumber | 5 | 诊断DID/车辆配置数据 | NvM_Cfg.h
12 | CustDID_ECUSoftwareCode | 9 | 诊断DID/车辆配置数据 | NvM_Cfg.h
13 | CustDID_FBLVersion | 9 | 诊断DID/车辆配置数据 | NvM_Cfg.h
14 | CustDID_ProductionMode | 1 | 诊断DID/车辆配置数据 | NvM_Cfg.h
15 | NvMBlockDescriptor_ECUConfiguration | 4 | 应用/系统持久化数据 | NvM_Cfg.h
16 | CustDID_TargetPosition_0x1266 | 4 | 诊断DID/车辆配置数据 | NvM_Cfg.h
17 | CustDID_VIN | 17 | 诊断DID/车辆配置数据 | NvM_Cfg.h
18 | CustDID_VariantCoding | 8 | 诊断DID/车辆配置数据 | NvM_Cfg.h
19 | CustDID_WheelBase | 2 | 诊断DID/车辆配置数据 | NvM_Cfg.h
20 | NvM_PowerOn_Counter | 4 | 应用/系统持久化数据 | NvM_Cfg.h
21 | NvM_RadarPosition_ETHOnly | 1 | 标定/雷达安装参数 | NvM_Cfg.h
22 | Cust_SecurityAccesscounter | 1 | 诊断安全访问/安全数据 | NvM_Cfg.h
23 | Dia_SecurityAccesscounter | 1 | 诊断安全访问/安全数据 | NvM_Cfg.h
24 | ECUM_CFG_NVM_BLOCK | 4 | 启动/刷写状态 | NvM_Cfg.h
25 | NVM_ADAS_HMISwitch | 11 | 应用/系统持久化数据 | NvM_Cfg.h
26 | NVM_Calibration_EffStatus | 1 | 标定/雷达安装参数 | NvM_Cfg.h
27 | NVM_Calibration_OnlineStatus | 30 | 标定/雷达安装参数 | NvM_Cfg.h
28 | NVM_Calibration_TriggerStatus | 30 | 标定/雷达安装参数 | NvM_Cfg.h
29 | NVM_ID_DEM_EXTRA_INFO_0 | 32 | 诊断/故障事件存储 | NvM_Cfg.h
30 | NVM_ID_DEM_EXTRA_INFO_1 | 32 | 诊断/故障事件存储 | NvM_Cfg.h
31 | NVM_ID_DEM_EXTRA_INFO_10 | 32 | 诊断/故障事件存储 | NvM_Cfg.h
32 | NVM_ID_DEM_EXTRA_INFO_11 | 32 | 诊断/故障事件存储 | NvM_Cfg.h
33 | NVM_ID_DEM_EXTRA_INFO_12 | 32 | 诊断/故障事件存储 | NvM_Cfg.h
34 | NVM_ID_DEM_EXTRA_INFO_13 | 32 | 诊断/故障事件存储 | NvM_Cfg.h
35 | NVM_ID_DEM_EXTRA_INFO_14 | 32 | 诊断/故障事件存储 | NvM_Cfg.h
36 | NVM_ID_DEM_EXTRA_INFO_15 | 32 | 诊断/故障事件存储 | NvM_Cfg.h
37 | NVM_ID_DEM_EXTRA_INFO_16 | 32 | 诊断/故障事件存储 | NvM_Cfg.h
38 | NVM_ID_DEM_EXTRA_INFO_17 | 32 | 诊断/故障事件存储 | NvM_Cfg.h
39 | NVM_ID_DEM_EXTRA_INFO_18 | 32 | 诊断/故障事件存储 | NvM_Cfg.h
40 | NVM_ID_DEM_EXTRA_INFO_19 | 32 | 诊断/故障事件存储 | NvM_Cfg.h
41 | NVM_ID_DEM_EXTRA_INFO_2 | 32 | 诊断/故障事件存储 | NvM_Cfg.h
42 | NVM_ID_DEM_EXTRA_INFO_3 | 32 | 诊断/故障事件存储 | NvM_Cfg.h
43 | NVM_ID_DEM_EXTRA_INFO_4 | 32 | 诊断/故障事件存储 | NvM_Cfg.h
44 | NVM_ID_DEM_EXTRA_INFO_5 | 32 | 诊断/故障事件存储 | NvM_Cfg.h
45 | NVM_ID_DEM_EXTRA_INFO_6 | 32 | 诊断/故障事件存储 | NvM_Cfg.h
46 | NVM_ID_DEM_EXTRA_INFO_7 | 32 | 诊断/故障事件存储 | NvM_Cfg.h
47 | NVM_ID_DEM_EXTRA_INFO_8 | 32 | 诊断/故障事件存储 | NvM_Cfg.h
48 | NVM_ID_DEM_EXTRA_INFO_9 | 32 | 诊断/故障事件存储 | NvM_Cfg.h
49 | NVM_ID_DEM_GENERIC_NV_DATA | 16 | 诊断/故障事件存储 | NvM_Cfg.h
50 | NVM_ID_EVMEM_LOC_0 | 48 | 诊断/故障事件存储 | NvM_Cfg.h
51 | NVM_ID_EVMEM_LOC_1 | 48 | 诊断/故障事件存储 | NvM_Cfg.h
52 | NVM_ID_EVMEM_LOC_10 | 48 | 诊断/故障事件存储 | NvM_Cfg.h
53 | NVM_ID_EVMEM_LOC_11 | 48 | 诊断/故障事件存储 | NvM_Cfg.h
54 | NVM_ID_EVMEM_LOC_12 | 48 | 诊断/故障事件存储 | NvM_Cfg.h
55 | NVM_ID_EVMEM_LOC_13 | 48 | 诊断/故障事件存储 | NvM_Cfg.h
56 | NVM_ID_EVMEM_LOC_14 | 48 | 诊断/故障事件存储 | NvM_Cfg.h
57 | NVM_ID_EVMEM_LOC_15 | 48 | 诊断/故障事件存储 | NvM_Cfg.h
58 | NVM_ID_EVMEM_LOC_16 | 48 | 诊断/故障事件存储 | NvM_Cfg.h
59 | NVM_ID_EVMEM_LOC_17 | 48 | 诊断/故障事件存储 | NvM_Cfg.h
60 | NVM_ID_EVMEM_LOC_18 | 48 | 诊断/故障事件存储 | NvM_Cfg.h
61 | NVM_ID_EVMEM_LOC_19 | 48 | 诊断/故障事件存储 | NvM_Cfg.h
62 | NVM_ID_EVMEM_LOC_2 | 48 | 诊断/故障事件存储 | NvM_Cfg.h
63 | NVM_ID_EVMEM_LOC_20 | 48 | 诊断/故障事件存储 | NvM_Cfg.h
64 | NVM_ID_EVMEM_LOC_21 | 48 | 诊断/故障事件存储 | NvM_Cfg.h
65 | NVM_ID_EVMEM_LOC_22 | 48 | 诊断/故障事件存储 | NvM_Cfg.h
66 | NVM_ID_EVMEM_LOC_23 | 48 | 诊断/故障事件存储 | NvM_Cfg.h
67 | NVM_ID_EVMEM_LOC_24 | 48 | 诊断/故障事件存储 | NvM_Cfg.h
68 | NVM_ID_EVMEM_LOC_25 | 48 | 诊断/故障事件存储 | NvM_Cfg.h
69 | NVM_ID_EVMEM_LOC_26 | 48 | 诊断/故障事件存储 | NvM_Cfg.h
70 | NVM_ID_EVMEM_LOC_27 | 48 | 诊断/故障事件存储 | NvM_Cfg.h
71 | NVM_ID_EVMEM_LOC_28 | 48 | 诊断/故障事件存储 | NvM_Cfg.h
72 | NVM_ID_EVMEM_LOC_29 | 48 | 诊断/故障事件存储 | NvM_Cfg.h
73 | NVM_ID_EVMEM_LOC_3 | 48 | 诊断/故障事件存储 | NvM_Cfg.h
74 | NVM_ID_EVMEM_LOC_30 | 48 | 诊断/故障事件存储 | NvM_Cfg.h
75 | NVM_ID_EVMEM_LOC_31 | 48 | 诊断/故障事件存储 | NvM_Cfg.h
76 | NVM_ID_EVMEM_LOC_32 | 48 | 诊断/故障事件存储 | NvM_Cfg.h
77 | NVM_ID_EVMEM_LOC_33 | 48 | 诊断/故障事件存储 | NvM_Cfg.h
78 | NVM_ID_EVMEM_LOC_34 | 48 | 诊断/故障事件存储 | NvM_Cfg.h
79 | NVM_ID_EVMEM_LOC_35 | 48 | 诊断/故障事件存储 | NvM_Cfg.h
80 | NVM_ID_EVMEM_LOC_36 | 48 | 诊断/故障事件存储 | NvM_Cfg.h
81 | NVM_ID_EVMEM_LOC_37 | 48 | 诊断/故障事件存储 | NvM_Cfg.h
82 | NVM_ID_EVMEM_LOC_38 | 48 | 诊断/故障事件存储 | NvM_Cfg.h
83 | NVM_ID_EVMEM_LOC_39 | 48 | 诊断/故障事件存储 | NvM_Cfg.h
84 | NVM_ID_EVMEM_LOC_4 | 48 | 诊断/故障事件存储 | NvM_Cfg.h
85 | NVM_ID_EVMEM_LOC_5 | 48 | 诊断/故障事件存储 | NvM_Cfg.h
86 | NVM_ID_EVMEM_LOC_6 | 48 | 诊断/故障事件存储 | NvM_Cfg.h
87 | NVM_ID_EVMEM_LOC_7 | 48 | 诊断/故障事件存储 | NvM_Cfg.h
88 | NVM_ID_EVMEM_LOC_8 | 48 | 诊断/故障事件存储 | NvM_Cfg.h
89 | NVM_ID_EVMEM_LOC_9 | 48 | 诊断/故障事件存储 | NvM_Cfg.h
90 | NVM_ID_EVT_STATUSBYTE | 218 | 诊断/故障事件存储 | NvM_Cfg.h
91 | NVM_NM_ForceHibernationLatestSts | 1 | 应用/系统持久化数据 | NvM_Cfg.h
92 | NvMBlockDescriptor_Application_Valid_Flag | 1 | 启动/刷写状态 | NvM_Cfg.h
93 | NvMBlockDescriptor_Did_for_test_0x6666 | 3 | 诊断DID/车辆配置数据 | NvM_Cfg.h
94 | NvMBlockDescriptor_Fingerprint_Data | 9 | 诊断DID/车辆配置数据 | NvM_Cfg.h
95 | NvMBlockDescriptor_Reprogramming_Request_Flag | 4 | 启动/刷写状态 | NvM_Cfg.h
96 | NvMBlockDescriptor_ResetReason_Type | 1 | 复位/PMIC/OS错误日志 | NvM_Cfg.h
97 | NvM_BLDDetStatus | 1 | 启动/刷写状态 | NvM_Cfg.h
98 | NvM_Calibration_TargetPosition | 4 | 标定/雷达安装参数 | NvM_Cfg.h
99 | NvM_EDR_Data1 | 4900 | EDR数据 | NvM_Cfg.h
100 | NvM_EDR_Data2 | 4900 | EDR数据 | NvM_Cfg.h
101 | NvM_EDR_WRITE_FLAG | 2 | EDR数据 | NvM_Cfg.h
102 | NvM_FaultMask_Info | 32 | 诊断/故障事件存储 | NvM_Cfg.h
103 | NvM_PFDem_ErrorInfo | 512 | 诊断/故障事件存储 | NvM_Cfg.h
104 | NvM_Security_Key | 32 | 诊断安全访问/安全数据 | NvM_Cfg.h

## WdgM监控
项目 | BYD实际值 | 配置/验收要求 | BYD依据
监督方式 | Alive Supervision；未配置Deadline Supervision | 东软不要按Deadline配置；除非新项目新增需求 | WdgM_Cfg.h/c
Supervised Entity | 1个：Alive_Supervision_Entity1，ID=0 | 建立1个SE | WdgM_Cfg.h
Checkpoint | 1个：Alive_Supervision_Entity1，ID=0 | ASW_10ms中调用CheckpointReached | WdgM_Cfg.h；ASW_WDG.c
Mode0 Alive参数 | Min=0；Max=2；Expected=10；ReferenceCycle=10；Tolerance=2 | 按BYD配置FastMode/Mode0 | WdgM_Cfg.c
Mode1 Alive参数 | Min=1；Max=1；Expected=9；ReferenceCycle=10；Tolerance=0 | 按BYD配置SlowMode/Mode1 | WdgM_Cfg.c
WdgM_MainFunction | BSW_10ms中调度 | 周期10ms | OsTask_BSW_10ms.c
Checkpoint调用 | RE_ASW_WDG_Alive_Supervision_Entity1_func在ASW_10ms | 正常运行不误复位；卡死ASW_10ms Alive后触发策略 | OsTask_ASW_10ms.c；ASW_WDG.c
外部看门狗 | LP87745_Wdg_Enable/Disable/Trigger；SPI + GPT通知触发 | 验收需覆盖启用、喂狗、任务卡死复位、复位原因记录 | FUSA_WDGDrv.c；LP87745.c

## CanTSyn_StbM_XCP
模块 | BYD实际配置 | 东软配置输入 | BYD依据
StbM | 3个TimeBase：Pub=0 Slave；Pri=1 Master；Pri_slave=2 Slave；OS时间源开启；CAN HW Timestamp关闭 | 保留StbM作为时间基准接口 | StbM_Cfg.h/c
CanTSyn | Master和Slave均开启；CRC开启；硬件时间戳关闭；1个Master PDU，2个Slave PDU | 按新项目主从角色裁剪，但不要去掉StbM | CanTSyn_Cfg.h/c；CanTSyn_PBcfg.c
CanTSyn调度 | CanTSyn_MainFunction在BSW_10ms | 周期按BSW 10ms调度 | OsTask_BSW_10ms.c
XCP传输 | XCP over CAN；Rx 0x332；Tx 0x778；CANNODE_1 | 配置XcpOnCan和CanIf动态ID能力 | Xcp_Cfg.h；CanIf_Cfg.h；rbXcp.c
XCP功能 | CAL/PAG/DAQ ON；STIM OFF；PGM OFF；Timestamp ON；DAQ RAM 1024 | 支持测量/标定/A2L，不支持STIM和XCP刷写 | Xcp_Cfg.h
XCP调度 | Xcp_MainFunction在BSW_10ms；RE_XCP_SWC_func在ASW_100ms | 按BYD调度接入 | OsTask_BSW_10ms.c；OsTask_ASW_100ms.c

## Fee_Fls布局
项目 | BYD实际配置 | 配置要求 | BYD依据
Fee设备 | Fee_Rb_DeviceName=0，1个Fee device | 按单设备配置Fee/MemIf | Fee_Cfg.h
物理扇区0 | 0x00350000 - 0x0038FFFF | 配置Fee Fs1x物理扇区 | rba_FeeFs1x_Prv_Cfg.h
物理扇区1 | 0x00390000 - 0x003CFFFF | 配置Fee Fs1x物理扇区 | rba_FeeFs1x_Prv_Cfg.h
Fee BlockProperties | 103项 | 按BYD表导出配置 | rba_FeeFs1x_Prv_Cfg.c
冗余块 | 仅NvMBlockDescriptor_ECUConfiguration | 保留冗余策略 | rba_FeeFs1x_Prv_Cfg.c
Fls回调 | Fee_JobEndNotification / Fee_JobErrorNotification | Fls Job通知必须接Fee | Fls_PBcfg.c
外部Flash | QSPI NOR，W25Q32JV设备头，大小0x400000 | 按硬件BOM/PortList最终确认型号 | Fls_NOR_Device_W25Q32JV.h

## DCM_DID清单
DID | 名称 | 访问方向 | 配置集/备注 | BYD配置依据
0x1011 | CustomerDID_0x1011_VehicleSpeed | 0x22读 | 配置集5-8可用 | Dcm_Lcfg_DspUds.c
0x2100 | CustomerDID_0x2100_VariantCoding | 0x22读 + 0x2E写 | 配置集5-8可用 | Dcm_Lcfg_DspUds.c
0x3403 | CustomerDID_0x3403_SlowHorizontalAngle | 0x22读 | 配置集5-8可用 | Dcm_Lcfg_DspUds.c
0x3404 | CustomerDID_0x3404_FastHorizontalAngle | 0x22读 | 配置集5-8可用 | Dcm_Lcfg_DspUds.c
0x3441 | CustomerDID_0x3441_FastVerticalAngle | 0x22读 | 配置集5-8可用 | Dcm_Lcfg_DspUds.c
0x3442 | CustomerDID_0x3442_SlowVerticalAngle | 0x22读 | 配置集5-8可用 | Dcm_Lcfg_DspUds.c
0x3443 | CustomerDID_0x3443_SensorMountingSide | 0x22读 | 配置集5-8可用 | Dcm_Lcfg_DspUds.c
0x3444 | CustomerDID_0x3444_PINDirectionANDPosition | 0x22读 | 配置集5-8可用 | Dcm_Lcfg_DspUds.c
0x3449 | CustomerDID_0x3449_Lifecycle_Read | 0x22读 | 配置集5-8可用 | Dcm_Lcfg_DspUds.c
0x344A | CustomerDID_0x344A_LifecycleSwitch | 0x22读 + 0x2E写 | 配置集5-8可用 | Dcm_Lcfg_DspUds.c
0x6666 | CustomerDID_0x6666_Did_for_test | 0x22读 + 0x2E写 | 配置集5-8可用 | Dcm_Lcfg_DspUds.c
0xF180 | CustomerDID_0xF180_FBLVersion | 0x22读 | 配置集5-8可用 | Dcm_Lcfg_DspUds.c
0xF186 | GeneralDID_0xF186_GetCurSession | 0x22读 | 配置集5-8可用 | Dcm_Lcfg_DspUds.c
0xF18C | CustomerDID_0xF18C_SerialNumber | 0x22读 | 配置集5-8可用 | Dcm_Lcfg_DspUds.c
0xF190 | CustomerDID_0xF190_VIN | 0x22读 + 0x2E写 | 配置集5-8可用 | Dcm_Lcfg_DspUds.c
0xF193 | CustomerDID_0xF193_HWVersion | 0x22读 | 配置集5-8可用 | Dcm_Lcfg_DspUds.c
0xF194 | CustomerDID_0xF194_ECUSoftwareCode | 0x22读 | 配置集5-8可用 | Dcm_Lcfg_DspUds.c
0xF195 | CustomerDID_0xF195_SWVersion | 0x22读 | 配置集5-8可用 | Dcm_Lcfg_DspUds.c
0xF199 | CustomerDID_0xF199_ProgramDate | 0x22读 | 配置集5-8可用 | Dcm_Lcfg_DspUds.c
0xF1A1 | CustomerDID_0xF1A1_VariantCodingErase | 0x2E写 | 配置集5-8可用 | Dcm_Lcfg_DspUds.c
0xF1C2 | CustomerDID_0xF1C2_ProductionMode | 0x22读 + 0x2E写 | 配置集5-8可用 | Dcm_Lcfg_DspUds.c
0xFA13 | CustomerDID_0xFA13_EDR0 | 0x22读 | 配置集5-8可用 | Dcm_Lcfg_DspUds.c
0xFA14 | CustomerDID_0xFA14_EDR1 | 0x22读 | 配置集5-8可用 | Dcm_Lcfg_DspUds.c
0xFD12 | BoschDID_0xFD12_VersionInfo | 0x22读 | 配置集5-8可用 | Dcm_Lcfg_DspUds.c
0xFD13 | BoschDID_0xFD13_ErrorLog | 0x22读 | 配置集5-8可用 | Dcm_Lcfg_DspUds.c
0xFD14 | BoschDID_0xFD14_FaultMask | 0x22读 + 0x2E写 | 配置集5-8可用 | Dcm_Lcfg_DspUds.c
0xFD15 | BoschDID_0xFD15_LifeCycleSwitch | 0x22读 + 0x2E写 | 配置集5-8可用 | Dcm_Lcfg_DspUds.c
0xFD16 | BoschDID_0xFD16_SecurityKey | 0x2E写 | 配置集5-8可用 | Dcm_Lcfg_DspUds.c
0xFD17 | BoschDID_0xFD17_RadarPosition_ETHOnly | 0x22读 + 0x2E写 | 配置集5-8可用 | Dcm_Lcfg_DspUds.c
0xFD18 | BoschDID_0xFD18_SecurityKey | 0x2E写 | 配置集5-8可用 | Dcm_Lcfg_DspUds.c
0xFD19 | BoschDID_0xFD19_SecurityKey | 0x2E写 | 配置集5-8可用 | Dcm_Lcfg_DspUds.c
0xFD20 | BoschDID_0xFD20 | 0x22读 | 配置集5-8可用 | Dcm_Lcfg_DspUds.c
0xFD21 | BoschDID_0xFD21 | 0x22读 | 配置集5-8可用 | Dcm_Lcfg_DspUds.c
0xFD22 | BoschDID_0xFD22 | 0x22读 | 配置集5-8可用 | Dcm_Lcfg_DspUds.c
0xFD23 | BoschDID_0xFD23 | 0x22读 | 配置集5-8可用 | Dcm_Lcfg_DspUds.c
0xFD24 | BoschDID_0xFD24 | 0x22读 | 配置集5-8可用 | Dcm_Lcfg_DspUds.c
0xFD25 | BoschDID_0xFD25 | 0x22读 | 配置集5-8可用 | Dcm_Lcfg_DspUds.c
0xFD26 | BoschDID_0xFD26 | 0x22读 | 配置集5-8可用 | Dcm_Lcfg_DspUds.c
0xFD27 | BoschDID_0xFD27 | 0x22读 | 配置集5-8可用 | Dcm_Lcfg_DspUds.c
0xFD28 | BoschDID_0xFD28 | 0x22读 | 配置集5-8可用 | Dcm_Lcfg_DspUds.c
0xFD30 | BoschDID_0xFD30_InjectFault | 0x22读 + 0x2E写 | 配置集5-8可用 | Dcm_Lcfg_DspUds.c
0xFD31 | BoschDID_0xFD31_VKI | 0x22读 | 配置集5-8可用 | Dcm_Lcfg_DspUds.c
0xFDAA | BoschDID_0xFDAA | 0x22读 | 配置集5-8可用 | Dcm_Lcfg_DspUds.c
0xFF94 | CustomerDID_0xFF94_DataSet | 0x22读 | 配置集5-8可用 | Dcm_Lcfg_DspUds.c
0xFF95 | CustomerDID_0xFF95_DataSetVersion | 0x22读 | 配置集5-8可用 | Dcm_Lcfg_DspUds.c